## QUANT.
METRAJ VE TEKLİF FORMU
LAGUNA PALMBEACH MARAŞ - BELEDİYE DÜKKANLARI & GAZİMAĞUSA TÜRK MAARİF KOLEJİ
Downstream Manhol Name |  |  |  | Upstream Manhol Name |  |  |  | Length (m) / Ana hat boru işleri ve testler | Slope |  | Line | [8 empty] | Plot Connection
Manhole Name / İsmi | Ground Level (m) / Zemin Kodu | Invert Level (m) / Akar Kodu | Manhol Depth (m) | Manhole Name / Manhol Yapımı ve Testler | Ground Level (m) / Zemin Kodu | Invert Level (m) / Akar Kodu | Manhol Depth (m) |  | % | 1/S | Pipe DN (mm) / Boru İç Çapı | Type / Boru özellikleri | Average Pipe Depth (m) | Average Excavation Depth (m) | Makina ile ortalama kazı miktarı (m3) | Ana dolgu ve sıkıştırma (m3) | Yatak ve gömlek dolgusu (m3) | Yol temel dolgusu ve sıkıştırma (m3) | Tüm yüzeyler ve/veya 5+6cm asphalt yenileme (m2) | #REF! | #REF! | Pipe DN (mm) SN8 Koruge
KM10 (mevcut) | 26.45 | 24.15 | 2.3 | MH4100 | 26.5 | 24.26 | 2.24 | 23 | 0.5% | 200 | 200 | WELDED HDPE SN8 | 2.27 | 2.47 | 56.8 | 31.5 | 13.8 | 9 | 27.6 | 0 | 0 | 150 | 56.81
MH4100 | 26.5 | 24.26 | 2.24 | MH4101 | 26.6 | 24.59 | 2.01 | 65 | 0.5% | 200 | 200 | WELDED HDPE SN8 | 2.13 | 2.33 | 151.2 | 79.7 | 39 | 25.4 | 78 | 2 | 12 | 150 | 151.45
MH4104 | 27.1 | 25.68 | 1.42 | MH4103 | 26.98 | 25.68 | 1.3 | 0 | 0.3333% | 300 | 0 | 0 | 0 | 0 | 0 | 0 | 0 | 0 | 0 | 0 | 0 | 0 | 0
MH4105 | 26.9 | 25.68 | 1.22 | MH4104 | 27.1 | 25.68 | 1.42 | 0 | 0.2222% | 450 | 0 | 0 | 0 | 0 | 0 | 0 | 0 | 0 | 0 | 0 | 0 | 0 | 0
MH4106 | 26.6 | 25.68 | 0.92 | MH4105 | 26.9 | 25.68 | 1.22 | 0 | 0.2222% | 450 | 0 | 0 | 0 | 0 | 0 | 0 | 0 | 0 | 0 | 0 | 0 | 0 | 0
MH4107 | 26.82 | 25.68 | 1.14 | MH4106 | 26.6 | 25.68 | 0.92 | 0 | 0.2222% | 450 | 0 | 0 | 0 | 0 | 0 | 0 | 0 | 0 | 0 | 0 | 0 | 0 | 0
MH4107 | 26.82 | 25.68 | 1.14 | MH4107-A | 27 | 25.68 | 1.32 | 0 | 0.5% | 200 | 0 | 0 | 0 | 0 | 0 | 0 | 0 | 0 | 0 | 0 | 0 | 0 | 0
MH4108 | 26.92 | 25.68 | 1.24 | MH4107 | 26.82 | 25.68 | 1.14 | 0 | 0.2222% | 450 | 0 | 0 | 0 | 0 | 0 | 0 | 0 | 0 | 0 | 0 | 0 | 0 | 0
MH4108 | 26.92 | 25.68 | 1.24 | MH4108-A | 26.95 | 25.68 | 1.27 | 0 | 0.5% | 200 | 0 | 0 | 0 | 0 | 0 | 0 | 0 | 0 | 0 | 0 | 0 | 0 | 0
MH4108 | 26.92 | 25.68 | 1.24 | MH4108-B | 27.88 | 25.68 | 2.2 | 0 | 1% | 100 | 0 | 0 | 0 | 0 | 0 | 0 | 0 | 0 | 0 | 0 | 0 | 0 | 0
MH4109 | 27.05 | 25.68 | 1.37 | MH4108 | 26.92 | 25.68 | 1.24 | 0 | 0.2% | 500 | 0 | 0 | 0 | 0 | 0 | 0 | 0 | 0 | 0 | 0 | 0 | 0 | 0
MH4110 | 27.4 | 25.68 | 1.72 | MH4109 | 27.05 | 25.68 | 1.37 | 0 | 0.2% | 500 | 0 | 0 | 0 | 0 | 0 | 0 | 0 | 0 | 0 | 0 | 0 | 0 | 0
MH4111 | 27.35 | 25.68 | 1.67 | MH4110 | 27.4 | 25.68 | 1.72 | 0 | 0.2% | 500 | 0 | 0 | 0 | 0 | 0 | 0 | 0 | 0 | 0 | 0 | 0 | 0 | 0
MH4112 | 27.15 | 25.68 | 1.47 | MH4111 | 27.35 | 25.68 | 1.67 | 0 | 0.2% | 500 | 0 | 0 | 0 | 0 | 0 | 0 | 0 | 0 | 0 | 0 | 0 | 0 | 0
MH4113 | 26.97 | 24.27 | 2.7 | MH4112 | 27.15 | 24.4 | 2.75 | 63 | 0.2% | 500 | 300 | WELDED HDPE SN8 | 2.73 | 3.03 | 190.7 | 102.5 | 56.7 | 24.6 | 75.6 | 3 | 18 | 150 | 190.89
MH4114 | 26.3 | 24.2 | 2.1 | MH4113 | 26.97 | 24.27 | 2.7 | 36 | 0.2% | 500 | 300 | WELDED HDPE SN8 | 2.4 | 2.7 | 97.2 | 46.8 | 32.4 | 14 | 43.2 | 0 | 0 | 150 | 97.2
KM10 (mevcut) | 26.45 | 24.15 | 2.3 | MH4114 | 26.3 | 24.2 | 2.1 | 26 | 0.2% | 500 | 300 | WELDED HDPE SN8 | 2.2 | 2.5 | 65.1 | 28.7 | 23.4 | 10.1 | 31.2 | 0 | 0 | 150 | 65
Toplam Miktar |  |  |  | 5 |  |  |  | 213 | [5 empty] | 2.6354 | 561 | 289.2 | 165.3 | 83.1 | 255.6 | 5 | 30 |  | 2.6354
Birim Fiyat (TL/miktar)
Toplam Fiyat |  |  |  | 0 |  |  |  | 0 | [6 empty] | 0 | 0 | 0 | 0 | 0 | 0
GENEL TOPLAM |  |  |  | 0
TOPLAM TEKLİF BEDELİ |  |  |  | 0
NOTLAR;
SADECE PEMBE RENK BOYALI HÜCRELERE BİRİM FİYATLAR GİRİLECEKTİR.
"MEVCUT" İBARESİ GEÇEN YAPILAR TEKNİK ZORUNLULUK GEREKMEDİĞİ TAKTİRDE YENİLENMEYECEKTİR. YENİLEME İŞLERİ İDARENİN ONAYINI GEREKTİRİR.
PARSEL BAĞLANTI HAT UZUNLUĞU YERİNE GÖRE DEĞİŞİKLİK GÖSTERİR. "BİR ADET BAĞLANTI" 6 METRELİK BORU, 1 ADET 40X40cm D400 KAPAKLI ROGAR VE TÜM DOLGU TAMİR İŞLERİ OLARAK KABUL EDİLECEKTİR.
|  |  | 24.09 |  |  |  | 0.9 | 135
[6 empty] | 0.50667 | 76