## Genel Toplam
GAZİMAĞUSA BELEDİYESİ TENİS KORTLARI PROJESİ
ELEKTRİK METRAJI
MİMARİ
STATİK
ELEKTRİK
TOPLAM
KDV
GENEL TOPLAM

## Mimari
GAZİMAĞUSA BELEDİYESİ TENİS KORTU MİMARİ METRAJI
NO: | AÇIKLAMA | METRAJ | BİRİM | BİRİM FİYAT | TOPLAM FİYAT
A | TEMEL VE ALTYAPI İŞLERİ
1 | ARAZİ TESFİYE,KIRIM VE TAŞIMASI | 1 | Tüm
2 | İZOLASYON: Temel Bağ kirişlerinin yan yüzeylerine, bitüm - kauçuk esaslı, sürme su yalıtımı (filesiz)(3 kg / m²) | 604 | m²
3 | YÜZEY SERTLEŞTİRİCİ 5 kg / m² (25 kg) | 376 | Torba
4 | HELİKOPTER: Beton yüzeyinin düzeltilmesi | 1880 | m²
B | ZEMİN İŞLERİ
1 | AKRİLİK ZEMİN KAPLAMA ASTAR, AKRİLİK RESURFACER, AKRİLİK CUSHION KAPLAMA (2 kat), AKRİLİK SPOR ZEMİN BOYAMA (2 kat), SAHA ÇİZGİLERİ ÇİZİMİ (2 kat), | 1880 | m²
2 | TENİS EKİPMAN SET | 3 | Adet
C | DİREK VE TELLEME İŞLERİ
1 | ANKRAJ BORU (D=Φ88,9mm, t=3mm) | 4 | Adet
2 | DİKEY BORU (D=Φ76,1mm, t=2,5mm) | 84 | Adet
3 | YATAY BORU (D=Φ48,3mm, t=2mm) | 88 | Adet
4 | ÇAPRAZ BORU (D=Φ48,3mm, t=2mm) | 4 | Adet
5 | KAPI BORU (D=Φ48,3mm, t=2mm) | 6 | Adet
6 | KAPI MENTEŞE | 6 | Adet
7 | SÜRGÜ KİLİT | 2 | Adet
8 | GERDİRME HALATI (İKİ SIRA) | 360 | m
9 | GERDİRME APARATI | 16 | Adet
10 | BAKLAVALI TEL (50*50mm t=3,0mm) | 637 | m²
11 | BAĞLAMA TELİ | 35 | kg
12 | MONTAJ İŞÇİLİK | 1 | Tüm
D | PARKE VE BORDÜR İŞLERİ
1 | PARKE VE İŞÇİLİK | 422 | m²
2 | BORDÜR VE İŞÇİLİK | 255 | adet
|  |  |  | TOPLAM | 0
|  |  |  | KDV | 0
|  |  |  | GENEL TOPLAM | 0

## Statik
GAZİMAĞUSA BELEDİYESİ TENİS KORTU STATİK METRAJI
No: | Yapılan İş | Miktar | Birim | Birim Fiyat | Tutar
1 | Temel Kazı | 122 | m3
2 | C25/30 çelik hasır beton 15 cm | 282 | m3
3 | Blokaj 15 cm | 282 | m3
4 | Sürekli Temel Kalıp | 523 | mt
5 | Sürekli Temel Demir | 6803 | kg
6 | Sürekli Temel Beton C25 | 96 | m3
7 | Sıkıştırılmış stabilize toprak | 282 | m3
TOPLAM
KDV
G.TOPLAM

## Elektrik
GAZİMAĞUSA BELEDİYESİ TENİS KORTLARI
ELEKTRİK METRAJI
No | AÇIKLAMA | MİKTAR | BİRİM | B.FİYAT | TOPLAM FİYAT
1 | SAYAÇ DOLABI (3FAZ) | 1 | ADET
2 | 3x8 YOLLU PANO | 1 | ADET
3 | RCBO 1X32 A'E KADAR (30mA) | 6 | ADET
4 | MCB 2X63 A' ANA KESİCİ | 1 | ADET
5 | S Type RCD 2X63 A 100mA | 1 | ADET
6 | Topraklama Kazığı Bakır | 2 | ADET
7 | ROGAR 60x60cm | 17 | ADET
8 | 20A HEATER SWİTCH (WATER PROOF) | 12 | ADET
9 | 20A HEATER SWİTCH | 12 | ADET
10 | TESNİS KORTU LED PROJEKTÖR AYDINLATMA 500W | 36 | ADET
11 | 3x2.5 mm 2 CU PVC SWA PVC KABLO | 600 | METRE
12 | 4x16 mm 2 CU PVC SWA PVC KABLO | 100 | METRE
13 | 10 METRE PROJEKTÖR AYDINLATMA DİREK ( ÇİFT YÖN ) | 4 | ADET
14 | 10 METRE PROJEKTÖR AYDINLATMADİREK | 4 | ADET
TOPLAM:
KDV
GENEL TOPLAM: